## Sheet1
Reference | Value | Footprint | MPN | Vendor | QTY
C1-C3, C23, C24 | 10u | Capacitor_SMD:C_0402_1005Metric | JMK105CBJ106MV-F | LCSC | 5
C4 | 1u | Capacitor_SMD:C_0603_1608Metric | FS18B105K160PBG | LCSC | 1
C5 | 10n | Capacitor_SMD:C_0402_1005Metric | C0402X7R103K500NTB | LCSC | 1
C6 | 4.7u | Capacitor_SMD:C_0603_1608Metric | GRM188R61C475KE11D | LCSC | 1
C8 | 18p | Capacitor_SMD:C_0603_1608Metric | CGA3E2C0G1H180JT0Y0N | LCSC | 1
C9, C11 | 10u | Capacitor_SMD:C_0603_1608Metric | CL10A106MA8NRNC | LCSC | 2
C10, C12-C15 | 4.7u | Capacitor_SMD:C_0402_1005Metric | EDK105BBJ475MVLF | LCSC | 5
C7, C16, C17 | 100u | Capacitor_Tantalum_SMD:CP_EIA-3528-21_Kemet-B | CA45-B-10V-100uF-M | LCSC | 3
C18-C20 | 100nF | Capacitor_SMD:C_0402_1005Metric | C0402X7R104K160NTB | LCSC | 3
C21, C22 | 22pF | Capacitor_SMD:C_0402_1005Metric | GRM1555C1H220JA01D | LCSC | 2
D1 | D_Schottky_Small | Diode_SMD:D_SOD-323 | BAT60B | LCSC | 1
D2 | GREEN | LED_SMD:LED_0603_1608Metric | HSMG-C190 | Digikey | 1
D3 | RED | LED_SMD:LED_0603_1608Metric | LTST-C190KRKT | Digikey | 1
J1 | USB_B_Micro | Connector_USB:USB_Micro-B_Molex-105017-0001 | 105017-0001 | Digikey | 1
J2 | Conn_out | Connector_JST:JST_XH_B4B-XH-A_1x04_P2.50mm_Vertical | S4B-XH-SM4-TB(LF)(SN) | Digikey | 1
J3 | ICSP_HEADER | Connector_PinHeader_2.54mm:PinHeader_2x03_P2.54mm_Vertical | C65114 | LCSC | 1
L1 | 1.5uH | greencharge-footprints:MWSA0518S-1R5MT | MWSA0518S-1R5MT | LCSC | 1
Q1 | FDN338P-NL | Package_TO_SOT_SMD:SOT-23 | AP3401 | LCSC | 1
Q2 | SI2304BDS-T1-GE3 | Package_TO_SOT_SMD:SOT-23 | SI2304BDS-T1-GE3 | LCSC | 1
R1 | 50k | Resistor_SMD:R_0603_1608Metric | RC0603FR-0747KL | LCSC | 1
R2 | 1.07k | Resistor_SMD:R_0603_1608Metric | RCT031K07FLF | LCSC | 1
R3 | 750R | Resistor_SMD:R_0603_1608Metric | AECR0603F750RK9 | LCSC | 1
R4 | 10k | Resistor_SMD:R_0402_1005Metric | RC0402FR-7W10KL | LCSC | 1
R5 | 10k | Resistor_SMD:R_0603_1608Metric | ERJPA3J103V | LCSC | 1
R6 | 402k | Resistor_SMD:R_0603_1608Metric | 0603WAF4023T5E | LCSC | 1
R7 | 100k | Resistor_SMD:R_0603_1608Metric | RC0603FR-07100KL | LCSC | 1
R8, R9 | 1k | Resistor_SMD:R_0402_1005Metric | RC-02W1001FT | LCSC | 2
R10, R11 | 150R | Resistor_SMD:R_0402_1005Metric | 0402WGF1500TCE | LCSC | 2
R12 | 4.7K | Resistor_SMD:R_0402_1005Metric | RC0402FR-074K7L | LCSC | 1
R13-R17 | 1K | Resistor_SMD:R_0402_1005Metric | RC-02W1001FT | LCSC | 5
SW1, SW2 | SW_Push | greencharge-footprints:SKRPACE010 | SKRPACE010 | LCSC | 2
U1 | BQ24075RGT | Package_DFN_QFN:VQFN-16-1EP_3x3mm_P0.5mm_EP1.68x1.68mm_ThermalVias | BQ24075RGTR | LCSC | 1
U2 | TPS61230DRCR | greencharge-footprints:VREG_V62_16624-01YE | TPS61230DRCR | LCSC | 1
U3 | ATmega328P-MU | Package_DFN_QFN:QFN-32-1EP_5x5mm_P0.5mm_EP3.1x3.1mm | ATmega328P-MU | Digipart | 1
U4 | EAST1616RGBA8 | greencharge-footprints:EAST1616RGBA8 | EAST1616RGBA8 | Digikey | 1
U5 | LM1117-3.3 | Package_TO_SOT_SMD:SOT-23 | LP3986-33B3F | LCSC | 1
Y1 | X322516MOB4SI | Crystal:Crystal_SMD_EuroQuartz_MT-4Pin_3.2x2.5mm | X322516MOB4SI | LCSC | 1